## Material_List
Project: | GLOBAL CHANGE INSTITUTE
Profile | Grade | Qty | Length(mm) | Wt. Per Piece(kg) | Total Wt. (Kg)
LYS-C15019 | G450 | 3 | 600 | 2.6 | 7.8
LYS-C15019 | G450 | 3 | 3650 | 16.1 | 48.3
|  | Subtotal | 12750 |  | 56.1
LYS-C15024 | G450 | 2 | 3050 | 17 | 34
|  | Subtotal | 6100 |  | 34
0
LYS-C20019 | G450 | 1 | 424 | 2.4 | 2.4
LYS-C20019 | G450 | 11 | 1295 | 7.2 | 79.2
LYS-C20019 | G450 | 1 | 1462 | 8.2 | 8.2
LYS-C20019 | G450 | 1 | 1660 | 9.3 | 9.3
LYS-C20019 | G450 | 1 | 2022 | 11.3 | 11.3
LYS-C20019 | G450 | 1 | 2500 | 14 | 14
LYS-C20019 | G450 | 1 | 3044 | 17 | 17
LYS-C20019 | G450 | 1 | 3060 | 17.1 | 17.1
LYS-C20019 | G450 | 1 | 3537 | 19.8 | 19.8
LYS-C20019 | G450 | 5 | 3620 | 20.2 | 101
LYS-C20019 | G450 | 1 | 4098 | 22.9 | 22.9
LYS-C20019 | G450 | 1 | 4428 | 24.8 | 24.8
LYS-C20019 | G450 | 1 | 4575 | 25.6 | 25.6
LYS-C20019 | G450 | 10 | 4646 | 26 | 260
LYS-C20019 | G450 | 7 | 4707 | 26.3 | 184.1
LYS-C20019 | G450 | 1 | 5812 | 32.5 | 32.5
LYS-C20019 | G450 | 11 | 5994 | 33.5 | 368.5
LYS-C20019 | G450 | 11 | 6000 | 33.6 | 369.6
LYS-C20019 | G450 | 3 | 6089 | 34.1 | 102.3
LYS-C20019 | G450 | 2 | 6595 | 36.9 | 73.8
LYS-C20019 | G450 | 2 | 6637 | 37.1 | 74.2
LYS-C20019 | G450 | 1 | 7196 | 40.2 | 40.2
LYS-C20019 | G450 | 2 | 8274 | 46.3 | 92.6
LYS-C20019 | G450 | 1 | 8580 | 48 | 48
LYS-C20019 | G450 | 1 | 9964 | 55.7 | 55.7
|  | Subtotal | 367331 |  | 2054.1
LYS-C25019 | G450 | 1 | 1295 | 8.2 | 8.2
LYS-C25019 | G450 | 1 | 4646 | 29.5 | 29.5
LYS-C25019 | G450 | 1 | 4707 | 29.9 | 29.9
LYS-C25019 | G450 | 1 | 5537 | 35.1 | 35.1
LYS-C25019 | G450 | 1 | 5994 | 38 | 38
LYS-C25019 | G450 | 1 | 6000 | 38.1 | 38.1
LYS-C25019 | G450 | 1 | 11348 | 72 | 72
|  | Subtotal | 39528 |  | 250.8
LYS-Z25019 | G450 | 1 | 1295 | 8.2 | 8.2
LYS-Z25019 | G450 | 1 | 4646 | 29.5 | 29.5
LYS-Z25019 | G450 | 1 | 4707 | 29.8 | 29.8
LYS-Z25019 | G450 | 1 | 5994 | 38 | 38
LYS-Z25019 | G450 | 2 | 6000 | 38 | 76
LYS-Z25019 | G450 | 1 | 6595 | 41.8 | 41.8
LYS-Z25019 | G450 | 1 | 6637 | 42.1 | 42.1
|  | Subtotal | 41874 |  | 265.4
|  |  |  | Total Wt. (Kg) | 2660.4